## Sheet1
Comment | Designator | Footprint | JLCPCB Part #（optional）
100nF | C74,C31,C19,C43,C18,C72,C11,C56,C64,C73,C7,C35,C42,C49,C62,C36,C32,C34,C50,C20,C68,C52,C26,C24,C71,C29,C21,C38,C67,C44,C40,C41,C10,C30,C76 | C_0603_1608Metric
10k | R20,R26,R8,R27,R24,R25,R21,R14,R19,R9,R5 | R_0603_1608Metric
127R | R4,R3 | R_0603_1608Metric
UES1E101MPM | C22,C23,C5,C6 | CP_Radial_D8.0mm_P5.00mm
MountingHole | H1,H3,H2,H4 | MountingHole_3mm
10uF | C48,C8,C37,C66,C9,C17,C16,C59,C63,C51,C75,C27,C25,C53,C47,C46,C61,C33,C70,C39,C69 | CP_EIA-3528-21_Kemet-B
Fiducial | FID4,FID3,FID1,FID2 | Fiducial_0.5mm_Mask1mm
7.5nF | C15,C14 | C_1210_3225Metric_Pad1.33x2.70mm_HandSolder
TDN 5-0923WI | U4 | Converter_DCDC_TRACO_TDN_5-xxxxWI_THT
? | R17,R18,R16,R22,R15,R23 | R_0603_1608Metric
LM7805MPX | U11 | SOT-223
? | C57,C58 | C_0603_1608Metric
10uH | L5,L2,L3 | L_1210_3225Metric
OPA1655DR | U1,U2 | OPA1655DR
27nF | C13,C12 | C_1210_3225Metric_Pad1.33x2.70mm_HandSolder
150pF | C3,C2 | C_0603_1608Metric
12 MHz | Y2 | Crystal_SMD_3225-4Pin_3.2x2.5mm_HandSoldering
1uF | C54,C55 | C_1210_3225Metric_Pad1.33x2.70mm_HandSolder
TCK-176 | L4 | TCK-176
LP3962EMP-3.3 | U8,U13 | SOT150P696X180-5N
47k | R1,R2 | R_0603_1608Metric
STM32F103C8 | U3 | LQFP-48_7x7mm_P0.5mm
Phono IN_L | J1 | TerminalBlock_TE_282834-2_1x02_P2.54mm_Horizontal
LT1964-BYP | U5 | TSOT-23-5
ANALOG_OUT | J3 | TerminalBlock_TE_282834-4_1x04_P2.54mm_Horizontal
PCM1808PW | U12 | SOP65P640X120-14N
USBLC6-4SC6 | U7 | SOT-23-6
47uF | C28 | CP_EIA-3528-21_Kemet-B
100R | R11,R10 | R_0603_1608Metric
16 MHz | Y1 | Crystal_SMD_3225-4Pin_3.2x2.5mm_HandSoldering
Phono IN_R | J2 | TerminalBlock_TE_282834-2_1x02_P2.54mm_Horizontal
100kR | R13,R12 | R_0603_1608Metric
WM8804GEDS | U10 | WM8804GEDS
TSR 0.6-4865WI | PS1 | CONV_TSR_0.6-4833WI
USB_C | J5 | USB_C_Receptacle_XKB_U262-16XN-4BVC11
JTAG | J4 | PinHeader_2x05_P1.27mm_Vertical_SMD
30pF | C4,C1 | C_0603_1608Metric
SPDIF_OUT | J7 | TerminalBlock_TE_282834-3_1x03_P2.54mm_Horizontal
100uF - 25V | C45 | CP_Radial_D8.0mm_P5.00mm
BMI-S-230 | SHIELD1 | Laird_Technologies_BMI-S-230-F_50.8x38.1mm
118k | R6,R7 | R_0603_1608Metric
TCK-132 | L1 | TCK-132
15 pF | C60,C65 | C_0603_1608Metric
Power Supply | J6 | TerminalBlock_bornier-2_P5.08mm
TL072 | U9 | TSSOP-8_4.4x3mm_P0.65mm
LT1962 | U6 | MSOP-8_3x3mm_P0.65mm